## Raport
Poz. | Instr./Ciclu | C1 | C2 | C3 | C4 | C5 | C6 | C5 | C8 | C9 | C10 | C11 | C12 | C13 | C14 | C15 | C16 | C17 | C18 | C19 | C20 | C21 | C22 | C23 | C24 | C25 | C26 | C27 | C28 | C29 | C30 | C31 | C32
0 | LW $3, 2($0) | C1: IF; C2: ID($0); C3: EX; C4: MEM; C5: WB($3)
1 | LW $4, 1($0) | C2: IF; C3: ID($0); C4: EX; C5: MEM; C6: WB($4)
2 | LW $2, 0($0) | C3: IF; C4: ID($0); C5: EX; C6: MEM; C5: WB($2)
3 | XOR $5, $5, $5 | C4: IF; C5: ID($5); C6: EX; C5: MEM; C8: WB($5)
4 | BEQ $3, $0, 23 | C5: IF; C6: ID($3, $0); C5: EX; C8: MEM; C9: WB
5 | XOR $6, $6, $6 | C6: IF; C5: ID($6); C8: EX; C9: MEM; C10: WB($6)
6 | LW $1, 4($5) | C5: IF; C8: ID($5); C9: EX; C10: MEM; C11: WB($1)
7 | NoOP | C8: IF; C9: ID; C10: EX; C11: MEM; C12: WB
8 | NoOP | C9: IF; C10: ID; C11: EX; C12: MEM; C13: WB
9 | SUB $7, $2, $1 | C10: IF; C11: ID($2, $1); C12: EX; C13: MEM; C14: WB($7)
10 | NoOP | C11: IF; C12: ID; C13: EX; C14: MEM; C15: WB
11 | NoOP | C12: IF; C13: ID; C14: EX; C15: MEM; C16: WB
12 | BGTZ $7, 11 | C13: IF; C14: ID($7); C15: EX; C16: MEM; C17: WB
13 | NoOP | C14: IF; C15: ID; C16: EX; C17: MEM; C18: WB
14 | NoOp | C15: IF; C16: ID; C17: EX; C18: MEM; C19: WB
15 | NoOP | C16: IF; C17: ID; C18: EX; C19: MEM; C20: WB
16 | SUB $7, $1, $4 | C17: IF; C18: ID($7, $1); C19: EX; C20: MEM; C21: WB($7)
17 | NoOP | C18: IF; C19: ID; C20: EX; C21: MEM; C22: WB
18 | NoOP | C19: IF; C20: ID; C21: EX; C22: MEM; C23: WB
19 | BGTZ $7, 4 | C20: IF; C21: ID($7); C22: EX; C23: MEM; C24: WB
20 | NoOP | C21: IF; C22: ID; C23: EX; C24: MEM; C25: WB
21 | NoOP | C22: IF; C23: ID; C24: EX; C25: MEM; C26: WB
22 | NoOP | C23: IF; C24: ID; C25: EX; C26: MEM; C27: WB
23 | ADD $6, $6, $1 | C24: IF; C25: ID($6, $1); C26: EX; C27: MEM; C28: WB($6)
24 | ADDI $3, $3, -1 | C25: IF; C26: ID($3); C27: EX; C28: MEM; C29: WB($3)
25 | ADDI $5, $5, 1 | C26: IF; C27: ID($5); C28: EX; C29: MEM; C30: WB($5)
26 | SW $6, 3($0) | C27: IF; C28: ID($6, $0); C29: EX; C30: MEM; C31: WB
27 | BGTZ $3, -10 | C28: IF; C29: ID($3); C30: EX; C31: MEM; C32: WB
Varianta de program cu hazarduri
Poz. | Instr./Ciclu | C1 | C2 | C3 | C4 | C5 | C6 | C5 | C8 | C9 | C10 | C11 | C12 | C13 | C14 | C15 | C16 | C17 | C18 | C19 | C20
0 | LW $3, 2($0) | C1: IF; C2: ID($0); C3: EX; C4: MEM; C5: WB($3)
1 | LW $4, 1($0) | C2: IF; C3: ID($0); C4: EX; C5: MEM; C6: WB($4)
2 | LW $2, 0($0) | C3: IF; C4: ID($0); C5: EX; C6: MEM; C5: WB($2)
3 | XOR $5, $5, $5 | C4: IF; C5: ID($5); C6: EX; C5: MEM; C8: WB($5)
4 | BEQ $3, $0, 23 | C5: IF; C6: ID($3, $0); C5: EX; C8: MEM; C9: WB
5 | XOR $6, $6, $6 | C6: IF; C5: ID($6); C8: EX; C9: MEM; C10: WB($6)
6 | LW $1, 4($5) | C5: IF; C8: ID($5); C9: EX; C10: MEM; C11: WB($1)
7 | SUB $7, $2, $1 | C8: IF; C9: ID($2, $1); C10: EX; C11: MEM; C12: WB($7)
8 | BGTZ $7, 11 | C9: IF; C10: ID($7); C11: EX; C12: MEM; C13: WB
9 | SUB $7, $1, $4 | C10: IF; C11: ID($7, $1); C12: EX; C13: MEM; C14: WB($7)
10 | BGTZ $7, 4 | C11: IF; C12: ID($7); C13: EX; C14: MEM; C15: WB
11 | ADD $6, $6, $1 | C12: IF; C13: ID($6, $1); C14: EX; C15: MEM; C16: WB($6)
12 | ADDI $3, $3, -1 | C13: IF; C14: ID($3); C15: EX; C16: MEM; C17: WB($3)
13 | ADDI $5, $5, 1 | C14: IF; C15: ID($5); C16: EX; C17: MEM; C18: WB($5)
14 | SW $6, 3($0) | C15: IF; C16: ID($6, $0); C17: EX; C18: MEM; C19: WB
15 | BGTZ $3, -10 | C16: IF; C17: ID($3); C18: EX; C19: MEM; C20: WB